## 원가계산서
연계처리시설 관리동 인테리어 공사 |  |  |  | ※ 2026년 4월 13일기준 제비율 적용 | (단위 : 원)
비 목 |  | 구 분 | 금 액 | 구 성 비 |  | 비 고
순 공 사 원 가 | 재 료 비 | 직접 재료비
간접 재료비
작업설, 부산물(△)
[ 소 계 ]
| 노 무 비 | 직접 노무비
|  | 간접 노무비 |  | 직접노무비의 | 17.5% | 모든 공사 대상 | 모든 공사에 적용
[ 소 계 ]
| 경 비 | 기 계 경 비
|  | 산 재 보 험 료 |  | 노무비의 | 3.56% | 모든 공사 대상 | 모든 공사에 적용
|  | 고 용 보 험 료 |  | 노무비의 | 1.01% | 모든 공사 대상 | 모든 공사에 적용
|  | 건 강 보 험 료 |  | 직접노무비의 | 0% | 1개월 이상 | 공사기간 1개월이상 모든 공사에 적용
|  | 연 금 보 험 료 |  | 직접노무비의 | 0% | 1개월 이상 | 공사기간 1개월이상 모든 공사에 적용
|  | 노인장기요양보험료 |  | 건강보험료의 | 0% | 1개월 이상 | 공사기간 1개월이상 모든 공사에 적용
|  | 산업안전보건관리비 |  | (재료비+직노)의 | 3.11% | 2천만원 이상 | 공사금액 2천만원이상 공사에 적용
|  | 기 타 경 비 |  | (재료비+노무비)의 | 5% | 모든 공사 대상
|  | 석면분담금 |  | 노무비의 | 0.006% | 모든 공사 대상
|  | 임금채권부담금 |  | 노무비의 | 0.09% | 모든 공사 대상
[ 소 계 ]
합 계
일 반 관 리 비 |  |  |  | (재료비+노무비+경비)의 | 8%
이 윤 |  |  |  | (노무비+경비+일반관리비)의 | 5.4%
총 원 가
부 가 가 치 세 |  |  |  | 총원가의 | 10%
도 급 액
한 전 불 입 금
총 공 사 비 |  |  |  | 천원단위이하절사

## 집계표
신규 관리동 인테리어 공사 | [7 empty] | (단위 : 원)
품 명 | 규 격 | 단 위 | 수 량 | 재료비 |  | 노무비 |  | 합계 | 비 고
|  |  |  | 단 가 | 금 액 | 단 가 | 금 액
신규 관리동 인테리어 공사 |  | 식 | 1
기존 사무동 환경개선 공사 |  | 식 | 1
합계

## 설계내역서
신규 관리동 인테리어 공사
품 명 | 규 격 | 단 위 | 수 량 | 재료비 |  | 노무비 |  | 경비 |  | 합계 |  | 비 고
|  |  |  | 단 가 | 금 액 | 단 가 | 금 액 | 단 가 | 금 액 | 단 가 | 금 액
이중바닥재 시공 | 중하중 이중바닥 장선방식 | ㎡ | 33.058 | [8 empty] | 공사
트랜치부 바닥보강 | 잡철물 현장제작 설치 일반철재 | Ton | 0.0413 | [8 empty] | 공사
벽면 도장 | 벽면도장 | ㎡ | 60 | [8 empty] | 공사
방화문및부재설치 | 900X2100X250 | 개소 | 1 | [8 empty] | 공사
방화문철거 | 철골재 철거(인력) 준용 | Ton | 0.05 | [8 empty] | 공사
차양틀 제작설치 | 현장제작설치/일반철재 | Ton | 0.068 | [8 empty] | 공사
차양판설치 | 폴리카보네이트 지붕/측면 | ㎡ | 6.45 | [8 empty] | 공사
우수관 홈통 설치 | 처마홈통 | m | 2 | [8 empty] | 공사
우수관 선홈통 설치 | 선홈통 | m | 1 | [8 empty] | 공사
이중바닥재 | ACCESS FLOOR PANEL SJ601-W, 600×600×35.5㎜ | 개 | 70 | [8 empty] | 자재
구조용각관(이중바닥) | (SRT 275) 50×50, 60×40㎜, 1.6㎜, 2.38㎏/m | m | 40 | [8 empty] | 자재
페인트 | KSM-6020 1급, 백색 | 18L | 0.8 | [8 empty] | 자재
퍼티 | 내츄럴 퍼티 (외부용) | 25kg | 0.58 | [8 empty] | 자재
방화문 | 900X2100X250 | 면 | 1 | [8 empty] | 자재
문틀 | 900X2100X250 | 개 | 1 | [8 empty] | 자재
도어클로저 | K2840 (King)고급 방화형,(mm)1,050×2,400,(kg)60~85 | 개 | 1 | [8 empty] | 자재
도어록 | 레버형, #9000 L(M/K), 현관철문용 | 개 | 1 | [8 empty] | 자재
폴리카보네이트 | 차양재시공 폴리카보네이트 산정표 기준 | ㎡ | 7.095 | [8 empty] | 자재
우수관철재 | STS 우수배관 100Φ 2T | m | 3 | [8 empty] | 자재
구조용각관(차양틀) | (SRT 275) 50×50, 60×40㎜, 1.6㎜, 2.38㎏/m | m | 17.4 | [8 empty] | 자재
합계 | 합 계

## 설계내역서(화장실)
기존 사무동 환경개선 공사
품 명 | 규 격 | 단 위 | 수 량 | 재료비 |  | 노무비 |  | 경비 |  | 합계 |  | 비 고
|  |  |  | 단 가 | 금 액 | 단 가 | 금 액 | 단 가 | 금 액 | 단 가 | 금 액
양변기설치/철거 | 서양식대변기(탱크형) | 개 | 1 | [8 empty] | 공사
소변기설치/철거 | 전자감응기노출형(거치형) | 개 | 1 | [8 empty] | 공사
세면기설치/철거 | 도기세면기설치 | 개 | 1 | [8 empty] | 공사
샤워수전설치 | 선반형 | 개 | 2 | [8 empty] | 공사
세면수전설치 | 세면기혼합수전 | Ton | 1 | [8 empty] | 공사
PB배관시공 | 16mm | m | 4 | [8 empty] | 공사
PVC배관시공 | 50mm | m | 3.5 | [8 empty] | 공사
PVC배관시공 | 100mm | m | 1 | [8 empty] | 공사
코어시공 | 벽면100mm | 개소 | 1 | [8 empty] | 공사
타일시공/철거 | 벽타일 | ㎡ | 2 | [8 empty] | 공사
타일시공/철거 | 바닥타일 | ㎡ | 7 | [8 empty] | 공사
방수작업 | 바닥방수 | ㎡ | 7 | [8 empty] | 공사
방수작업 | 수직부방수 | ㎡ | 2 | [8 empty] | 공사
벽철거 | 무근(㎡당) | ㎡ | 2 | [8 empty] | 공사
바닥고르기 | 바닥(㎡당) | ㎡ | 7 | [8 empty] | 공사
변기 | 국내산,치마형 | 조 | 1 | [8 empty] | 자재
세면기 | 톱카운터용 | 조 | 1 | [8 empty] | 자재
세면기추가구성품 | (자동폽업,P트랩,앵글밸브) | 조 | 1 | [8 empty] | 자재
소변기 | 탈착식 | 조 | 1 | [8 empty] | 자재
세면수전기 | 원홀세면기수전 | 개 | 1 | [8 empty] | 자재
샤워수전기 | 입식 | 개 | 2 | [8 empty] | 자재
PVC파이프 | 50mm | 본 | 1 | [8 empty] | 자재
PVC파이프 | 100mm | 본 | 1 | [8 empty] | 자재
PB배관부속재SET | 16mm | SET | 2 | [8 empty] | 자재
PVC배관부속재SET | 50mm/100mm | SET | 2 | [8 empty] | 자재
타일 | 상수도구조물전용타일 | ㎡ | 9 | [8 empty] | 자재
방수재 | 모르타르방수재 | kg | 5 | [8 empty] | 자재
줄눈재 | 백색 | 5kg | 0.5 | [8 empty] | 자재
타일접착재 | 유기질계타일접착재 | 5kg | 1 | [8 empty] | 자재
합계 | 합 계 | [10 empty] | 자재